## A2T5__29
Array: 2 | Tx: 5
2006-07-10
9:00
Freq | SWR | Power | Synth Ampl | C1 | C2 | Uforward | Ureverse | Poutput
[kHz] |  | kW | Vrms | pF | pF |  |  |  |  | Water drained in one h
----------- | SWR 20060710 | -------- | ------------------- | -------- | ---- | --------- | --------- | -------------------------------------- | SWR 20051006 | SWR 20060902
3700 | 2.58 | 1.76 | 0.251 | 762 | 1864 | 34 | 15 | 2.6 | 1.77 | 1.94
3725 | 2.71 | 2.35 | 0.251 | 780 | 1736 | 39 | 18 | 3.3 | 1.73 | 2.04
3750 | 2.91 | 2.94 | 0.251 | 828 | 1560 | 41 | 20 | 3.5 | 1.73 | 2.14
3775 | 3.2 | 2.94 | 0.251 | 876 | 1424 | 42 | 22 | 3.5 | 1.69 | 2.11
3800 | 3.3 | 2.94 | 0.251 | 894 | 1328 | 43 | 23 | 3.5 | 1.63 | 2.18
3825 | 3.74 | 2.94 | 0.251 | 900 | 1264 | 45 | 26 | 3.6 | 1.63 | 2.3
3850 | 4.11 | 2.94 | 0.251 | 876 | 1224 | 46 | 28 | 3.6 | 1.63 | 2.38
3875 | 4.65 | 2.94 | 0.251 | 822 | 1224 | 48 | 31 | 3.6 | 1.63 | 2.51
3900 | 5.4 | 2.94 | 0.251 | 756 | 1224 | 48 | 33 | 3.3 | 1.61 | 2.65
3925 | 5.67 | 2.94 | 0.251 | 648 | 1392 | 50 | 35 | 3.4 | 1.55 | 2.89
3950 | 5.13 | 2.35 | 0.251 | 588 | 1816 | 46 | 31 | 3.2 | 1.56 | 3.06
3975 | 5.13 | 2.94 | 0.251 | 600 | 1944 | 49 | 33 | 3.5 | 1.58 | 3.11
4000 | 3.4 | 2.94 | 0.251 | 648 | 1584 | 44 | 24 | 3.6 | 1.69 | 3.23
4025 | 2.91 | 2.94 | 0.251 | 702 | 1408 | 43 | 21 | 3.7 | 1.69 | 3.11
4050 | 2.57 | 2.94 | 0.251 | 726 | 1304 | 41 | 18 | 3.6 | 1.79 | 2.84
4075 | 2.55 | 2.94 | 0.251 | 738 | 1240 | 39 | 17 | 3.3 | 1.76 | 2.68
4100 | 2.39 | 2.94 | 0.251 | 744 | 1184 | 39 | 16 | 3.4 | 1.76 | 2.53
4125 | 2.3 | 2.94 | 0.251 | 732 | 1152 | 38 | 15 | 3.3 | 1.79 | 2.51
4150 | 2.25 | 2.94 | 0.251 | 720 | 1128 | 39 | 15 | 3.5 | 1.67 | 2.33
4175 | 2.39 | 2.94 | 0.251 | 696 | 1128 | 39 | 16 | 3.4 | 1.67 | 2.33
4200 | 2.33 | 2.94 | 0.251 | 666 | 1128 | 40 | 16 | 3.6 | 1.67 | 2.22
4225 | 2.39 | 2.94 | 0.251 | 636 | 1128 | 39 | 16 | 3.4 | 1.69 | 2.28
4250 | 2.33 | 2.94 | 0.251 | 594 | 1168 | 40 | 16 | 3.6 | 1.69 | 2.19
4275 | 2.48 | 2.94 | 0.251 | 546 | 1288 | 40 | 17 | 3.5 | 1.69 | 2.22
4300 | 2.42 | 2.94 | 0.251 | 528 | 1416 | 41 | 17 | 3.7 | 1.69 | 2.14
4325 | 2.36 | 2.94 | 0.251 | 528 | 1416 | 42 | 17 | 3.9 | 1.5 | 2.02
4350 | 2.15 | 2.94 | 0.251 | 564 | 1280 | 41 | 15 | 3.9 | 1.36 | 1.83
4375 | 2.08 | 2.94 | 0.251 | 588 | 1184 | 40 | 14 | 3.7 | 1.29 | 1.82
4400 | 1.96 | 2.94 | 0.251 | 606 | 1112 | 40 | 13 | 3.8 | 1.29 | 1.74
4425 | 1.89 | 2.94 | 0.251 | 618 | 1064 | 39 | 12 | 3.7 | 1.3 | 1.71
4450 | 1.82 | 2.94 | 0.251 | 618 | 1024 | 38 | 11 | 3.6 | 1.24 | 1.65
4475 | 1.82 | 2.94 | 0.251 | 606 | 1008 | 38 | 11 | 3.6 | 1.24 | 1.61
4500 | 1.71 | 2.94 | 0.251 | 588 | 1008 | 38 | 10 | 3.6 | 1.24 | 1.53
4525 | 1.6 | 2.94 | 0.251 | 570 | 1008 | 39 | 9 | 3.8 | 1.23 | 1.48
4550 | 1.62 | 2.94 | 0.251 | 552 | 1008 | 38 | 9 | 3.6 | 1.23 | 1.48
4575 | 1.55 | 2.94 | 0.251 | 540 | 1008 | 37 | 8 | 3.5 | 1.23 | 1.43
4600 | 1.53 | 2.94 | 0.251 | 510 | 1048 | 38 | 8 | 3.7 | 1.23 | 1.37
4625 | 1.47 | 2.94 | 0.251 | 510 | 1048 | 37 | 7 | 3.5 | 1.16 | 1.33
4650 | 1.39 | 2.94 | 0.251 | 510 | 1048 | 37 | 6 | 3.6 | 1.16 | 1.33
4675 | 1.29 | 2.94 | 0.251 | 498 | 1048 | 39 | 5 | 4 | 1.16 | 1.24
4700 | 1.23 | 3.53 | 0.251 | 492 | 1024 | 39 | 4 | 4 | 1.16 | 1.21
4725 | 1.17 | 3.53 | 0.251 | 492 | 992 | 39 | 3 | 4 | 1.16 | 1.17
4750 | 1.11 | 3.53 | 0.251 | 492 | 976 | 39 | 2 | 4 | 1.22 | 1.1
4775 | 1.11 | 3.53 | 0.251 | 486 | 976 | 39 | 2 | 4 | 1.22 | 1.06
4800 | 1.05 | 3.53 | 0.251 | 480 | 952 | 40 | 1 | 4.2 | 1.28 | 1.06
4825 | 1.05 | 3.53 | 0.251 | 480 | 952 | 39 | 1 | 4 | 1.28 | 1.06
4850 | 1 | 3.53 | 0.251 | 468 | 952 | 40 | 0 | 4.2 | 1.27 | 1.03
4875 | 1 | 3.53 | 0.251 | 462 | 936 | 40 | 0 | 4.2 | 1.27 | 1.03
4900 | 1 | 3.53 | 0.251 | 462 | 936 | 41 | 0 | 4.4 | 1.26 | 1.03
4925 | 1 | 4.12 | 0.251 | 456 | 912 | 41 | 0 | 4.4 | 1.26 | 1.03
4950 | 1.05 | 4.12 | 0.251 | 456 | 896 | 42 | 1 | 4.6 | 1.2 | 1.03
4975 | 1.1 | 4.12 | 0.251 | 450 | 896 | 43 | 2 | 4.8 | 1.19 | 1.06
5000 | 1.15 | 4.12 | 0.251 | 444 | 880 | 44 | 3 | 4.9 | 1.19 | 1.12
5025 | 1.2 | 4.12 | 0.251 | 444 | 880 | 44 | 4 | 4.9 | 1.14 | 1.15
5050 | 1.21 | 4.12 | 0.251 | 432 | 880 | 43 | 4 | 4.7 | 1.14 | 1.21
5075 | 1.26 | 4.12 | 0.251 | 420 | 880 | 43 | 5 | 4.7 | 1.19 | 1.21
5100 | 1.26 | 4.12 | 0.251 | 420 | 880 | 43 | 5 | 4.7 | 1.2 | 1.25
5125 | 1.26 | 4.12 | 0.251 | 414 | 880 | 44 | 5 | 4.9 | 1.25 | 1.25
5150 | 1.32 | 4.12 | 0.251 | 408 | 880 | 44 | 6 | 4.9 | 1.24 | 1.24
5175 | 1.31 | 4.71 | 0.251 | 414 | 848 | 45 | 6 | 5.1 | 1.24 | 1.21
5200 | 1.3 | 4.71 | 0.251 | 420 | 824 | 46 | 6 | 5.3 | 1.23 | 1.21
5225 | 1.29 | 4.71 | 0.251 | 426 | 800 | 47 | 6 | 5.5 | 1.23 | 1.2
5250 | 1.35 | 4.71 | 0.251 | 426 | 776 | 47 | 7 | 5.5 | 1.23 | 1.2
5275 | 1.33 | 5.29 | 0.251 | 666 | 752 | 49 | 7 | 5.9 | 1.18 | 1.23
5300 | 1.39 | 5.29 | 0.251 | 426 | 744 | 49 | 8 | 5.9 | 1.13 | 1.26
5325 | 1.44 | 5.29 | 0.251 | 414 | 744 | 50 | 9 | 6.1 | 1.13 | 1.29
5350 | 1.49 | 5.29 | 0.251 | 396 | 744 | 51 | 10 | 6.3 | 1.18 | 1.32
5375 | 1.58 | 5.29 | 0.251 | 384 | 744 | 49 | 11 | 5.8 | 1.22 | 1.36
5400 | 1.63 | 5.29 | 0.251 | 366 | 760 | 50 | 12 | 5.9 | 1.28 | 1.4
5425 | 1.78 | 5.29 | 0.251 | 354 | 792 | 50 | 14 | 5.8 | 1.39 | 1.48
5450 | 1.86 | 5.29 | 0.251 | 348 | 816 | 50 | 15 | 5.7 | 1.45 | 1.59
5475 | 1.91 | 5.29 | 0.251 | 348 | 816 | 51 | 16 | 5.9 | 1.5 | 1.68
5500 | 1.91 | 5.29 | 0.251 | 372 | 760 | 51 | 16 | 5.9 | 1.5 | 1.7
5525 | 1.83 | 5.29 | 0.251 | 390 | 720 | 51 | 15 | 6 | 1.49 | 1.6
5550 | 1.76 | 5.29 | 0.251 | 396 | 696 | 51 | 14 | 6 | 1.43 | 1.53
5575 | 1.67 | 5.88 | 0.251 | 402 | 672 | 52 | 13 | 6.3 | 1.36 | 1.44
5600 | 1.59 | 5.88 | 0.251 | 396 | 656 | 53 | 12 | 6.6 | 1.3 | 1.39
5625 | 1.56 | 6.47 | 0.251 | 390 | 648 | 55 | 12 | 7.1 | 1.35 | 1.38
5650 | 1.51 | 7.06 | 0.251 | 384 | 648 | 59 | 12 | 8.2 | 1.38 | 1.41
5675 | 1.57 | 7.65 | 0.251 | 366 | 648 | 59 | 13 | 8.1 | 1.51 | 1.46
5700 | 1.65 | 7.65 | 0.251 | 354 | 648 | 61 | 15 | 8.6 | 1.55 | 1.5
5725 | 1.74 | 8.24 | 0.251 | 330 | 672 | 63 | 17 | 9 | 1.67 | 1.54
5750 | 1.89 | 8.82 | 0.251 | 312 | 704 | 65 | 20 | 9.3 | 1.72 | 1.63
5775 | 2.02 | 9.41 | 0.251 | 300 | 736 | 68 | 23 | 9.9 | 1.78 | 1.64
5800 | 2.18 | 9.41 | 0.251 | 306 | 736 | 70 | 26 | 10.2 | 1.81 | 1.62
5825 | 2.26 | 9.41 | 0.251 | 336 | 680 | 70 | 27 | 10.1 | 1.74 | 1.6
5850 | 2.22 | 10.59 | 0.251 | 366 | 640 | 74 | 28 | 11.3 | 1.68 | 1.61
5875 | 2.27 | 10 | 0.251 | 384 | 608 | 72 | 28 | 10.6 | 1.63 | 1.7
5900 | 2.13 | 10 | 0.251 | 690 | 584 | 72 | 26 | 10.9 | 1.57 | 1.72
5925 | 2.12 | 8.82 | 0.251 | 390 | 568 | 67 | 24 | 9.5 | 1.58 | 1.73
5950 | 2 | 8.24 | 0.251 | 378 | 560 | 66 | 22 | 9.4 | 1.58 | 1.8
5975 | 2.1 | 7.65 | 0.251 | 360 | 560 | 62 | 22 | 8.3 | 1.64 | 1.85
6000 | 2.05 | 6.47 | 0.251 | 342 | 560 | 58 | 20 | 7.3 | 1.75 | 1.95