## Band3
Dummy load, | Band: 3 | Tx: 10
2001-02-13
12:47
Freq | SWR | Power | Synth Ampl | C1 | C2
[kHz] |  | kW | Vrms | pF | pF
----------- | ----------- | ------------ | ---------------- | ----- | ------------------------------
5300 | 2.14 | 0.59 | 0.2 | 540 | 1104
5350 | 2.2 | 0.59 | 0.2 | 540 | 1072
5400 | 2.06 | 1.18 | 0.2 | 510 | 1072
5450 | 2.11 | 1.18 | 0.2 | 516 | 1024
5500 | 2.1 | 1.76 | 0.2 | 510 | 1000
5550 | 2.13 | 2.35 | 0.2 | 504 | 976
5600 | 2.11 | 2.94 | 0.2 | 492 | 960
5650 | 2.09 | 4.71 | 0.2 | 486 | 936
5700 | 2.13 | 7.06 | 0.2 | 480 | 920
5750 | 2.17 | 11.76 | 0.2 | 474 | 896
5800 | 2.17 | 21.18 | 0.2 | 468 | 880
5850 | 2.18 | 44.71 | 0.2 | 456 | 864
5900 | 2.17 | 64.12 | 0.2 | 450 | 848
5950 | 2.2 | 65.88 | 0.2 | 438 | 832
6000 | 2.18 | 64.12 | 0.2 | 432 | 816
6050 | 2.17 | 55.88 | 0.2 | 426 | 800
6100 | 2.18 | 27.06 | 0.2 | 420 | 784
6150 | 2.16 | 15.29 | 0.2 | 414 | 776
6200 | 2.17 | 10 | 0.2 | 408 | 760
6250 | 2.21 | 7.06 | 0.2 | 402 | 744
6300 | 2.18 | 5.29 | 0.2 | 390 | 736
6350 | 2.16 | 4.12 | 0.2 | 384 | 720
6400 | 2.14 | 3.53 | 0.2 | 378 | 712
6450 | 2.28 | 2.94 | 0.2 | 366 | 712
6500 | 2.22 | 2.35 | 0.2 | 366 | 688
6550 | 2.13 | 2.35 | 0.2 | 354 | 688
6600 | 2.3 | 1.76 | 0.2 | 348 | 664
6650 | 2.3 | 1.76 | 0.2 | 342 | 664
6700 | 2.2 | 1.76 | 0.2 | 336 | 648
6750 | 2.2 | 1.76 | 0.2 | 330 | 648
6800 | 2.16 | 1.18 | 0.2 | 330 | 624
6850 | 2.33 | 1.18 | 0.2 | 318 | 624
6900 | 2.16 | 1.18 | 0.2 | 318 | 608
6950 | 2.26 | 1.18 | 0.2 | 306 | 608
7000 | 2.26 | 1.18 | 0.2 | 306 | 584
7050 | 2.2 | 1.76 | 0.2 | 294 | 584
7100 | 2.3 | 1.76 | 0.2 | 300 | 568
7150 | 2.18 | 1.76 | 0.2 | 288 | 568
7200 | 2.27 | 2.35 | 0.2 | 288 | 552
7250 | 2.25 | 2.35 | 0.2 | 282 | 552
7300 | 2.23 | 2.94 | 0.2 | 282 | 536
7350 | 2.29 | 4.71 | 0.2 | 276 | 528
7400 | 2.3 | 7.06 | 0.2 | 276 | 512
7450 | 2.23 | 11.18 | 0.2 | 270 | 512
7500 | 2.23 | 9.41 | 0.2 | 270 | 504
7550 | 2.24 | 5.88 | 0.2 | 258 | 504
7600 | 2.27 | 2.35 | 0.2 | 258 | 496
7650 | 2.33 | 0.59 | 0.2 | 240 | 496
7700 | 2.25 | 0 | 0.2 | 240 | 496
7750 | 2.5 | 0 | 0.2 | 240 | 496
7800 | 2 | 0 | 0.2 | 240 | 496
7850 | 3 | 0 | 0.2 | 240 | 496
7900 | 2 | 0 | 0.2 | 240 | 496
7950 | 1.67 | 0 | 0.2 | 240 | 496
8000 | 2.33 | 0 | 0.2 | 240 | 496
8050 | 2.33 | 0 | 0.2 | 240 | 496
8100 | 0 | 0 | 0.2 | 168 | 424 Plate Voltage dropped out.
8150 | 0 | 0 | 0.2 | 168 | 416
8200 | 0 | 0 | 0.2 | 168 | 424
8250 | 0 | 0 | 0.2 | 168 | 416
8300 | 0 | 0 | 0.2 | 168 | 424

## Band2
Dummy load, | Band: 2 | Tx: 10
2001-02-13
12:58
Freq | SWR | Power | Synth Ampl | C1 | C2
[kHz] |  | kW | Vrms | pF | pF
----------- | ----------- | ------------ | ---------------- | -------- | ---------------------------
3700 | 2.09 | 8.82 | 0.2 | 840 | 1512
3725 | 2.1 | 7.06 | 0.2 | 822 | 1512
3750 | 2.11 | 5.88 | 0.2 | 816 | 1480
3775 | 2.12 | 5.29 | 0.2 | 804 | 1456
3800 | 2.13 | 4.71 | 0.2 | 792 | 1440
3825 | 2.1 | 4.12 | 0.2 | 786 | 1416
3850 | 2.07 | 4.12 | 0.2 | 774 | 1400
3875 | 2.14 | 3.53 | 0.2 | 762 | 1384
3900 | 2.11 | 3.53 | 0.2 | 756 | 1360
3925 | 2.11 | 2.94 | 0.2 | 732 | 1360
3950 | 2.08 | 2.94 | 0.2 | 732 | 1328
3975 | 2.04 | 2.35 | 0.2 | 726 | 1304
4000 | 2.13 | 2.35 | 0.2 | 696 | 1304
4025 | 2.09 | 1.76 | 0.2 | 708 | 1272
4050 | 2.09 | 1.76 | 0.2 | 684 | 1272
4075 | 2.05 | 1.76 | 0.2 | 690 | 1240
4100 | 2.05 | 1.76 | 0.2 | 660 | 1240
4125 | 2.1 | 1.76 | 0.2 | 672 | 1208
4150 | 2.16 | 1.18 | 0.2 | 648 | 1208
4175 | 2 | 1.18 | 0.2 | 654 | 1176
4200 | 2.16 | 1.18 | 0.2 | 636 | 1176
4225 | 2 | 1.18 | 0.2 | 642 | 1152
4250 | 2 | 1.18 | 0.2 | 618 | 1152
4275 | 2.05 | 1.18 | 0.2 | 624 | 1120
4300 | 2.05 | 1.18 | 0.2 | 606 | 1120
4325 | 2.11 | 1.18 | 0.2 | 612 | 1088
4350 | 2.11 | 1.18 | 0.2 | 594 | 1088
4375 | 2 | 1.18 | 0.2 | 594 | 1064
4400 | 2.06 | 1.18 | 0.2 | 576 | 1064
4425 | 2.06 | 1.18 | 0.2 | 582 | 1040
4450 | 2.06 | 1.18 | 0.2 | 564 | 1040
4475 | 2.06 | 1.18 | 0.2 | 564 | 1016
4500 | 2.06 | 1.18 | 0.2 | 546 | 1016
4525 | 2.06 | 1.18 | 0.2 | 552 | 992
4550 | 2.06 | 1.18 | 0.2 | 534 | 992
4575 | 2 | 1.18 | 0.2 | 540 | 968
4600 | 2 | 1.18 | 0.2 | 522 | 968
4625 | 2 | 1.18 | 0.2 | 534 | 944
4650 | 2.18 | 1.18 | 0.2 | 516 | 944
4675 | 2.18 | 1.18 | 0.2 | 522 | 920
4700 | 2.18 | 1.18 | 0.2 | 504 | 920
4725 | 1.95 | 1.18 | 0.2 | 510 | 904
4750 | 2.11 | 1.18 | 0.2 | 492 | 904
4775 | 2.11 | 1.18 | 0.2 | 498 | 880
4800 | 2.11 | 1.18 | 0.2 | 480 | 880
4825 | 2 | 1.18 | 0.2 | 492 | 864
4850 | 2.1 | 1.76 | 0.2 | 474 | 864
4875 | 2.14 | 1.76 | 0.2 | 486 | 840
4900 | 2.13 | 2.35 | 0.2 | 468 | 840
4925 | 2.15 | 2.94 | 0.2 | 474 | 824
4950 | 2.19 | 3.53 | 0.2 | 462 | 824
4975 | 2.03 | 3.53 | 0.2 | 468 | 800
5000 | 2.11 | 2.94 | 0.2 | 450 | 800
5025 | 2.17 | 2.35 | 0.2 | 456 | 784
5050 | 2.09 | 1.76 | 0.2 | 438 | 784
5075 | 2.05 | 1.18 | 0.2 | 432 | 784
5100 | 2.23 | 0.59 | 0.2 | 414 | 784
5125 | 2.11 | 0 | 0.2 | 402 | 784
5150 | 2.5 | 0 | 0.2 | 402 | 784
5175 | 1.67 | 0 | 0.2 | 402 | 784
5200 | 2.33 | 0 | 0.2 | 402 | 784
5225 | 2 | 0 | 0.2 | 402 | 784
5250 | 2.2 | 0 | 0.2 | 366 | 736
5275 | 2.33 | 0 | 0.2 | 366 | 736
5300 | 1.89 | 0 | 0.2 | 366 | 736
5325 | 2.11 | 0 | 0.2 | 384 | 704
5350 | 2.2 | 0 | 0.2 | 384 | 704
5375 | 2.09 | 0 | 0.2 | 366 | 704
5400 | 2 | 0 | 0.2 | 384 | 680
5425 | 2.17 | 0.59 | 0.2 | 372 | 680
5450 | 2.08 | 0.59 | 0.2 | 366 | 680
5475 | 2.14 | 0.59 | 0.2 | 378 | 656
5500 | 2.07 | 0.59 | 0.2 | 366 | 656
5525 | 2.2 | 0.59 | 0.2 | 360 | 656
5550 | 2.25 | 1.18 | 0.2 | 366 | 632
5575 | 2.11 | 1.18 | 0.2 | 360 | 632
5600 | 2.1 | 1.76 | 0.2 | 366 | 624
5625 | 2.14 | 1.76 | 0.2 | 354 | 624
5650 | 2.13 | 2.35 | 0.2 | 366 | 608
5675 | 2.2 | 2.94 | 0.2 | 348 | 608
5700 | 2.19 | 3.53 | 0.2 | 360 | 592
5725 | 2.1 | 4.12 | 0.2 | 348 | 592
5750 | 2.12 | 5.29 | 0.2 | 348 | 584
5775 | 0 | 0 | 0.2 | 330 | 560 HV dropped out
5800 | 0 | 0 | 0.2 | 330 | 560
5825 | 0 | 0 | 0.2 | 330 | 560
5850 | 0 | 0 | 0.2 | 330 | 560
5875 | 0 | 0 | 0.2 | 330 | 560
5900 | 0 | 0 | 0.2 | 330 | 560
5925 | 0 | 0 | 0.2 | 330 | 560
5950 | 0 | 0 | 0.2 | 330 | 560
5975 | 0 | 0 | 0.2 | 330 | 560
6000 | 0 | 0 | 0.2 | 330 | 560