## Band2
Dummy load, | Band: 2 | Tx: 8
2001-02-19
13:50
Freq | SWR | Power | Synth Ampl | C1 | C2
[kHz] |  | kW | Vrms | pF | pF
----------- | ----------- | ------------ | ---------------- | -------- | ---------------------------
3700 | 2.03 | 7.06 | 0.2 | 876 | 1472
3725 | 2.07 | 4.12 | 0.2 | 852 | 1472
3750 | 2.07 | 4.12 | 0.2 | 846 | 1440
3775 | 2.11 | 3.53 | 0.2 | 828 | 1424
3800 | 2.11 | 4.12 | 0.2 | 822 | 1400
3825 | 2.07 | 4.12 | 0.2 | 810 | 1384
3850 | 2.07 | 4.12 | 0.2 | 798 | 1360
3875 | 2.03 | 4.12 | 0.2 | 792 | 1344
3900 | 2.19 | 4.12 | 0.2 | 786 | 1328
3925 | 2.07 | 4.12 | 0.2 | 774 | 1304
3950 | 2.07 | 4.12 | 0.2 | 768 | 1288
3975 | 2.07 | 4.12 | 0.2 | 756 | 1272
4000 | 2.11 | 4.12 | 0.2 | 750 | 1256
4025 | 2.11 | 3.53 | 0.2 | 738 | 1240
4050 | 2.11 | 4.12 | 0.2 | 726 | 1240
4075 | 2.15 | 3.53 | 0.2 | 720 | 1208
4100 | 2.11 | 4.12 | 0.2 | 714 | 1208
4125 | 2.15 | 3.53 | 0.2 | 708 | 1176
4150 | 2.07 | 4.12 | 0.2 | 696 | 1176
4175 | 2.11 | 3.53 | 0.2 | 696 | 1144
4200 | 2.11 | 3.53 | 0.2 | 684 | 1128
4225 | 2.07 | 4.12 | 0.2 | 684 | 1112
4250 | 2.11 | 4.12 | 0.2 | 666 | 1104
4275 | 2.07 | 4.12 | 0.2 | 666 | 1088
4300 | 2.14 | 4.12 | 0.2 | 654 | 1088
4325 | 2.07 | 4.12 | 0.2 | 654 | 1056
4350 | 2.07 | 4.12 | 0.2 | 642 | 1056
4375 | 2.15 | 3.53 | 0.2 | 642 | 1032
4400 | 2.07 | 4.12 | 0.2 | 630 | 1032
4425 | 2.15 | 3.53 | 0.2 | 630 | 1008
4450 | 2.11 | 3.53 | 0.2 | 612 | 1008
4475 | 2.11 | 3.53 | 0.2 | 612 | 984
4500 | 2.19 | 4.12 | 0.2 | 600 | 984
4525 | 2.07 | 4.12 | 0.2 | 600 | 960
4550 | 2.14 | 4.12 | 0.2 | 588 | 960
4575 | 2.14 | 4.12 | 0.2 | 594 | 936
4600 | 2.1 | 4.12 | 0.2 | 582 | 936
4625 | 2.14 | 4.12 | 0.2 | 582 | 920
4650 | 2.21 | 4.12 | 0.2 | 564 | 920
4675 | 2.14 | 4.12 | 0.2 | 570 | 896
4700 | 2.1 | 4.12 | 0.2 | 558 | 896
4725 | 2.14 | 4.12 | 0.2 | 558 | 872
4750 | 2.14 | 4.12 | 0.2 | 546 | 872
4775 | 2.14 | 4.12 | 0.2 | 546 | 856
4800 | 2.21 | 4.12 | 0.2 | 534 | 856
4825 | 2.26 | 4.12 | 0.2 | 540 | 840
4850 | 2.17 | 4.71 | 0.2 | 528 | 840
4875 | 2.13 | 4.71 | 0.2 | 528 | 816
4900 | 2.2 | 4.71 | 0.2 | 516 | 816
4925 | 2.16 | 4.71 | 0.2 | 522 | 800
4950 | 2.2 | 4.71 | 0.2 | 510 | 792
4975 | 2.23 | 5.29 | 0.2 | 510 | 784
5000 | 2.2 | 4.71 | 0.2 | 504 | 776
5025 | 2.25 | 5.29 | 0.2 | 504 | 776
5050 | 2.23 | 5.29 | 0.2 | 498 | 760
5075 | 2.27 | 5.29 | 0.2 | 492 | 752
5100 | 2.19 | 5.29 | 0.2 | 492 | 744
5125 | 2.23 | 5.29 | 0.2 | 480 | 736
5150 | 2.25 | 5.29 | 0.2 | 480 | 728
5175 | 2.29 | 5.29 | 0.2 | 474 | 720
5200 | 2.21 | 5.88 | 0.2 | 474 | 712
5225 | 2.31 | 5.88 | 0.2 | 468 | 704
5250 | 2.24 | 5.88 | 0.2 | 468 | 696
5275 | 2.27 | 5.88 | 0.2 | 456 | 688
5300 | 2.33 | 6.47 | 0.2 | 456 | 680
5325 | 2.33 | 5.88 | 0.2 | 450 | 672
5350 | 2.29 | 6.47 | 0.2 | 450 | 672
5375 | 2.33 | 5.88 | 0.2 | 444 | 664
5400 | 2.33 | 6.47 | 0.2 | 444 | 656
5425 | 2.38 | 5.88 | 0.2 | 438 | 648
5450 | 2.33 | 6.47 | 0.2 | 438 | 640
5475 | 2.31 | 5.88 | 0.2 | 432 | 640
5500 | 2.31 | 6.47 | 0.2 | 432 | 640
5525 | 2.39 | 6.47 | 0.2 | 432 | 624
5550 | 2.33 | 5.88 | 0.2 | 420 | 616
5575 | 2.35 | 6.47 | 0.2 | 420 | 616
5600 | 2.31 | 6.47 | 0.2 | 414 | 608
5625 | 2.41 | 7.06 | 0.2 | 414 | 600
5650 | 2.39 | 7.65 | 0.2 | 414 | 592
5675 | 2.43 | 7.06 | 0.2 | 408 | 592
5700 | 2.35 | 7.65 | 0.2 | 408 | 584
5725 | 2.39 | 7.65 | 0.2 | 402 | 576
5750 | 2.37 | 7.65 | 0.2 | 402 | 576
5775 | 2.44 | 7.65 | 0.2 | 396 | 568
5800 | 2.41 | 7.65 | 0.2 | 396 | 560
5825 | 2.41 | 7.65 | 0.2 | 390 | 560
5850 | 2.46 | 8.24 | 0.2 | 390 | 552
5875 | 2.44 | 7.65 | 0.2 | 384 | 552
5900 | 2.44 | 7.65 | 0.2 | 384 | 544
5925 | 2.43 | 7.06 | 0.2 | 378 | 536
5950 | 2.47 | 7.06 | 0.2 | 378 | 536
5975 | 2.39 | 5.88 | 0.2 | 372 | 528
6000 | 2.5 | 6.47 | 0.2 | 372 | 528

## Band3
Dummy load, | Band: 3, | Tx: 8
2001-02-19
13:57
Freq | SWR | Power | Synth Ampl | C1 | C2
[kHz] |  | kW | Vrms | pF | pF
----------- | ------------ | ------------ | --------------- | ----- | ------------------------------
5300 | 2.27 | 0.59 | 0.2 | 612 | 1048
5350 | 2.29 | 5.29 | 0.2 | 600 | 1032
5400 | 2.31 | 4.71 | 0.2 | 582 | 1008
5450 | 2.29 | 4.12 | 0.2 | 576 | 992
5500 | 2.33 | 4.12 | 0.2 | 570 | 968
5550 | 2.39 | 4.12 | 0.2 | 558 | 952
5600 | 2.39 | 4.12 | 0.2 | 546 | 928
5650 | 2.33 | 4.12 | 0.2 | 540 | 912
5700 | 2.46 | 4.12 | 0.2 | 534 | 896
5750 | 2.39 | 4.12 | 0.2 | 522 | 872
5800 | 2.39 | 4.12 | 0.2 | 516 | 856
5850 | 2.39 | 4.12 | 0.2 | 510 | 840
5900 | 2.44 | 4.12 | 0.2 | 504 | 824
5950 | 2.52 | 4.12 | 0.2 | 492 | 808
6000 | 2.46 | 4.12 | 0.2 | 486 | 792
6050 | 2.46 | 4.12 | 0.2 | 480 | 784
6100 | 2.46 | 4.12 | 0.2 | 474 | 768
6150 | 2.52 | 4.12 | 0.2 | 468 | 752
6200 | 2.52 | 4.12 | 0.2 | 462 | 744
6250 | 2.52 | 4.12 | 0.2 | 456 | 728
6300 | 2.52 | 4.12 | 0.2 | 450 | 712
6350 | 2.52 | 4.12 | 0.2 | 444 | 704
6400 | 2.52 | 3.53 | 0.2 | 432 | 688
6450 | 2.57 | 3.53 | 0.2 | 420 | 680
6500 | 2.57 | 3.53 | 0.2 | 420 | 664
6550 | 2.71 | 2.94 | 0.2 | 408 | 656
6600 | 2.64 | 3.53 | 0.2 | 408 | 648
6650 | 2.64 | 3.53 | 0.2 | 396 | 632
6700 | 2.57 | 3.53 | 0.2 | 396 | 624
6750 | 2.64 | 3.53 | 0.2 | 390 | 616
6800 | 2.57 | 3.53 | 0.2 | 384 | 608
6850 | 2.71 | 2.94 | 0.2 | 378 | 600
6900 | 2.73 | 3.53 | 0.2 | 378 | 584
6950 | 2.64 | 2.94 | 0.2 | 366 | 576
7000 | 2.65 | 3.53 | 0.2 | 366 | 568
7050 | 2.64 | 3.53 | 0.2 | 354 | 560
7100 | 2.65 | 3.53 | 0.2 | 354 | 552
7150 | 2.57 | 3.53 | 0.2 | 348 | 544
7200 | 2.73 | 3.53 | 0.2 | 342 | 536
7250 | 2.73 | 3.53 | 0.2 | 336 | 528
7300 | 2.65 | 3.53 | 0.2 | 336 | 520
7350 | 2.58 | 3.53 | 0.2 | 330 | 512
7400 | 2.74 | 3.53 | 0.2 | 324 | 504
7450 | 2.67 | 3.53 | 0.2 | 318 | 496
7500 | 2.6 | 4.12 | 0.2 | 318 | 496
7550 | 2.67 | 4.12 | 0.2 | 312 | 488
7600 | 2.67 | 4.12 | 0.2 | 306 | 480
7650 | 2.68 | 4.12 | 0.2 | 306 | 472
7700 | 2.68 | 4.12 | 0.2 | 300 | 464
7750 | 2.69 | 4.71 | 0.2 | 300 | 464
7800 | 2.75 | 4.12 | 0.2 | 288 | 456
7850 | 2.69 | 4.71 | 0.2 | 288 | 448
7900 | 2.62 | 4.12 | 0.2 | 282 | 440
7950 | 2.63 | 4.71 | 0.2 | 282 | 440
8000 | 2.75 | 4.12 | 0.2 | 276 | 432
8050 | 2.69 | 4.71 | 0.2 | 276 | 424
8100 | 2.63 | 4.71 | 0.2 | 270 | 424
8150 | 2.63 | 4.71 | 0.2 | 264 | 416
8200 | 2.69 | 4.71 | 0.2 | 264 | 416
8250 | 2.7 | 4.71 | 0.2 | 258 | 408
8300 | 2.56 | 4.71 | 0.2 | 252 | 400